## Sheet1
Component | Count: | 13
Ref | Value | Description | Digikey Catalog #
C1 | 10uF | CAP CER 10UF 16V X7R 0805 | 1276-2872-1-ND
C2 | 10uF | CAP CER 10UF 16V X7R 0805 | 1276-2872-1-ND
C3 | 1uF | CAP CER 1UF 25V X7R 0603 | 399-7376-1-ND
C4 | 0.1uF | CAP CER 0.1UF 50V X7R 0603 | 311-1779-1-ND
D1 | LED | LED GREEN CLEAR 0805 SMD | 160-1887-1-ND
J1 | USB_A | CONN PLUG USB 4POS RT ANG PCB | WM17117-ND
R1 | 20K | RES SMD 20K OHM 1% 1/10W 0603 | 311-20.0KHRCT-ND
R2 | 20K | RES SMD 20K OHM 1% 1/10W 0603 | 311-20.0KHRCT-ND
R3 | 10K | RES SMD 10K OHM 1% 1/10W 0603 | 311-10.0KHRCT-ND
R4 | 40.2K | RES SMD 40.2K OHM 1% 1/10W 0603 | 311-40.2KHRCT-ND
R5 | 3.01K | RES SMD 30.1K OHM 1% 1/10W 0603 | 311-30.1KHRCT-ND
U1 | MCP6021 | IC OPAMP GP 10MHZ RRO SOT23-5 | MCP6021T-E/OTCT-ND
U2 | MCP1702-3302E | IC REG LIN 3.3V 250MA SOT23A-3 | MCP1702T-3302E/CBCT-ND